## Vehicle
mfz | hs | Dk | Lk | SW | Cd | AL | rhoL | fRhor | fRcon | mw0hor | mw0con | iLK | Rvhor | Rvcon | n | g | powermax | vmax
10400 | 1.34 | 0.636 | 2.67 | 2.68 | 0.8 | 6.7 | 1.226 | 0.16 | 0.053 | 1 | 0.49 | 1600 | 1.56 | 1.1 | 0.2 | 9.8 | 270 | 65
kg | m | m | m | m |  | m² | kg/m³ | [8 empty] | m/s² | kW | km/h

## Transmission
i0E | iE | iS | i0 | i0s | i0n | n0 | nN | ndt | nmh | nvol | nhtot | i1 | i2 | i3 | i4 | iR
-3 | 3 | 4.82 | -2.8571 | 1.35 | 3.8571 | 0.97 | 0.96 | 0.95 | 0.96 | 0.94 | 0.9024 | 4.2 | 2.366 | 1.478 | 1.05 | -6.683

## Engine
x | y | z
650 | 200 | 275.3785
700 | 300 | 269.7297
800 | 350 | 259.044
900 | 440 | 249.1747
1000 | 600 | 240.1216
1100 | 650 | 231.8847
1200 | 900 | 224.4641
1300 | 988 | 217.8597
1400 | 998 | 212.0715
1500 | 1008 | 207.0996
1600 | 1017 | 202.944
1700 | 1051 | 199.6046
1800 | 1085 | 197.0814
1900 | 1085 | 195.3745
2000 | 1085 | 194.4838
2100 | 1085 | 194.4094
2200 | 1085 | 195.1512
2300 | 1085 | 196.7092
2400 | 1071 | 199.0835
2500 | 1030 | 202.274
2600 | 990 | 206.2808
2700 | 20 | 211.1039
650 | 180 | 212.2844
700 | 270 | 208.5059
800 | 315 | 204.0947
900 | 396 | 200.5042
1000 | 540 | 198.9709
1100 | 585 | 198.6468
1200 | 810 | 207.139
1300 | 889.2 | 207.7536
1400 | 898.2 | 209.0395
1500 | 907.2 | 212.3158
1600 | 915.3 | 204.7589
1700 | 945.9 | 206.2521
1800 | 976.5 | 209.5225
1900 | 976.5 | 212.2842
2000 | 976.5 | 214.468
2100 | 976.5 | 216.0485
2200 | 976.5 | 217.9237
2300 | 976.5 | 221.1311
2400 | 963.9 | 223.7552
2500 | 927 | 237.4156
2600 | 891 | 237.4156
2700 | 18 | 237.4156
650 | 160 | 215.2286
700 | 240 | 211.2385
800 | 280 | 206.5362
900 | 352 | 202.6808
1000 | 480 | 200.9036
1100 | 520 | 200.2607
1200 | 720 | 207.635
1300 | 790.4 | 207.8995
1400 | 798.4 | 208.7807
1500 | 806.4 | 211.638
1600 | 813.6 | 204.6384
1700 | 840.8 | 205.6737
1800 | 868 | 208.4384
1900 | 868 | 210.5997
2000 | 868 | 212.5316
2100 | 868 | 213.9039
2200 | 868 | 215.6022
2300 | 868 | 218.6004
2400 | 856.8 | 221.0668
2500 | 824 | 240.5704
2600 | 792 | 240.5704
2700 | 16 | 240.5704
650 | 140 | 218.7154
700 | 210 | 214.4892
800 | 245 | 209.4365
900 | 308 | 205.2938
1000 | 420 | 203.2439
1100 | 455 | 202.2841
1200 | 630 | 208.7083
1300 | 691.6 | 208.6875
1400 | 698.6 | 209.2452
1500 | 705.6 | 211.8076
1600 | 711.9 | 205.2738
1700 | 735.7 | 205.9672
1800 | 759.5 | 208.35
1900 | 759.5 | 210.051
2000 | 759.5 | 211.8167
2100 | 759.5 | 213.0146
2200 | 759.5 | 214.5867
2300 | 759.5 | 217.4629
2400 | 749.7 | 219.8504
2500 | 721 | 244.7343
2600 | 693 | 244.7343
2700 | 14 | 244.7343
650 | 120 | 222.965
700 | 180 | 218.455
800 | 210 | 212.9717
900 | 264 | 208.5062
1000 | 360 | 206.1606
1100 | 390 | 204.8845
1200 | 540 | 210.4692
1300 | 592.8 | 210.22
1400 | 598.8 | 210.536
1500 | 604.8 | 212.888
1600 | 610.2 | 206.7781
1700 | 630.6 | 207.2063
1800 | 651 | 209.3318
1900 | 651 | 210.6946
2000 | 651 | 212.3766
2100 | 651 | 213.4786
2200 | 651 | 214.9816
2300 | 651 | 217.821
2400 | 642.6 | 220.186
2500 | 618 | 250.3926
2600 | 594 | 250.3926
2700 | 12 | 250.3926
650 | 100 | 228.3286
700 | 150 | 223.4347
800 | 175 | 217.4768
900 | 220 | 212.5863
1000 | 300 | 209.9071
1100 | 325 | 208.308
1200 | 450 | 213.226
1300 | 494 | 212.7751
1400 | 499 | 212.8911
1500 | 504 | 215.1172
1600 | 508.5 | 209.3691
1700 | 525.5 | 209.5973
1800 | 542.5 | 211.5725
1900 | 542.5 | 212.6885
2000 | 542.5 | 214.371
2100 | 542.5 | 215.4458
2200 | 542.5 | 216.948
2300 | 542.5 | 219.836
2400 | 535.5 | 222.2512
2500 | 515 | 258.1033
2600 | 495 | 258.1033
2700 | 10 | 258.1033
650 | 80 | 235.4233
700 | 120 | 230.0743
800 | 140 | 223.4578
900 | 176 | 218.0434
1000 | 240 | 214.9618
1100 | 260 | 213.0231
1200 | 360 | 217.4515
1300 | 395.2 | 216.8715
1400 | 399.2 | 216.8422
1500 | 403.2 | 219.0591
1600 | 406.8 | 213.5786
1700 | 420.4 | 213.6505
1800 | 434 | 215.5617
1900 | 434 | 216.5152
2000 | 434 | 218.2855
2100 | 434 | 219.3976
2200 | 434 | 220.9738
2300 | 434 | 224.0312
2400 | 428.4 | 226.5647
2500 | 412 | 268.9219
2600 | 396 | 268.9219
2700 | 8 | 268.9219
650 | 60 | 243.7442
700 | 90 | 238.6253
800 | 105 | 232.1343
900 | 132 | 225.9341
1000 | 180 | 222.3489
1100 | 195 | 220.0496
1200 | 270 | 223.6408
1300 | 296.4 | 223.7765
1400 | 299.4 | 223.6832
1500 | 302.4 | 226.1946
1600 | 305.1 | 220.4308
1700 | 315.3 | 220.4268
1800 | 325.5 | 222.527
1900 | 325.5 | 223.4056
2000 | 325.5 | 225.4399
2100 | 325.5 | 226.5968
2200 | 325.5 | 228.3205
2300 | 325.5 | 231.7373
2400 | 321.3 | 234.5115
2500 | 309 | 285.1401
2600 | 297 | 285.1401
2700 | 6 | 285.1401
650 | 40 | 254.5402
700 | 60 | 247.9917
800 | 70 | 239.1934
900 | 88 | 233.3252
1000 | 120 | 229.4006
1100 | 130 | 227.1208
1200 | 180 | 226.9207
1300 | 197.6 | 228.6652
1400 | 199.6 | 231.1541
1500 | 201.6 | 234.0571
1600 | 203.4 | 230.4884
1700 | 210.2 | 232.7481
1800 | 217 | 235.6233
1900 | 217 | 237.3629
2000 | 217 | 240.0748
2100 | 217 | 241.1252
2200 | 217 | 242.9479
2300 | 217 | 247.2545
2400 | 214.2 | 250.4075
2500 | 206 | 312.9682
2600 | 198 | 312.9682
2700 | 4 | 312.9682
650 | 20 | 280.4169
700 | 30 | 271.518
800 | 35 | 259.0215
900 | 44 | 249.8673
1000 | 60 | 243.2846
1100 | 65 | 238.8602
1200 | 90 | 230.1081
1300 | 98.8 | 231.3166
1400 | 99.8 | 233.0857
1500 | 100.8 | 235.2532
1600 | 101.7 | 235.7609
1700 | 105.1 | 237.6257
1800 | 108.5 | 239.9541
1900 | 108.5 | 242.7612
2000 | 108.5 | 246.9815
2100 | 108.5 | 251.9144
2200 | 108.5 | 257.3947
2300 | 108.5 | 263.5549
2400 | 107.1 | 270.3225
2500 | 103 | 374.6372
2600 | 99 | 374.6372
2700 | 2 | 374.6372
650 | 0 | 300
700 | 0 | 300
800 | 0 | 300
900 | 0 | 300
1000 | 0 | 300
1100 | 0 | 300
1200 | 0 | 300
1300 | 0 | 300
1400 | 0 | 300
1500 | 0 | 300
1600 | 0 | 300
1700 | 0 | 300
1800 | 0 | 300
1900 | 0 | 300
2000 | 0 | 300
2100 | 0 | 300
2200 | 0 | 300
2300 | 0 | 300
2400 | 0 | 300
2500 | 0 | 300
2600 | 0 | 300
2700 | 0 | 300
650 | -131.5699 | 300
700 | -134.1795 | 300
800 | -139.4539 | 300
900 | -144.8017 | 300
1000 | -150.2228 | 300
1100 | -155.7172 | 300
1200 | -161.285 | 300
1300 | -166.9262 | 300
1400 | -172.6407 | 300
1500 | -178.4285 | 300
1600 | -184.2897 | 300
1700 | -190.2243 | 300
1800 | -196.2322 | 300
1900 | -202.3134 | 300
2000 | -208.468 | 300
2100 | -214.696 | 300
2200 | -220.9973 | 300
2300 | -227.372 | 300
2400 | -233.82 | 300
2500 | -240.3414 | 300
2600 | -246.9361 | 300
2700 | -253.6042 | 300

## test_Cycle
t | b | p | r | v
1 | 0 | 0 | 1000000000 | 1
2 | 0.27778 | 0 | 1000000000 | 2
3 | 0.27778 | 0 | 1000000000 | 3
4 | 0.27778 | 0 | 1000000000 | 4
5 | 0.27778 | 0 | 1000000000 | 5
6 | 0.27778 | 0 | 1000000000 | 6
7 | 0.27778 | 0 | 1000000000 | 7
8 | 0.27778 | 0 | 1000000000 | 8
9 | 0.27778 | 0 | 1000000000 | 9
10 | 0.27778 | 0 | 1000000000 | 10
11 | 0.27778 | 0 | 1000000000 | 11
12 | 0.27778 | 0 | 1000000000 | 12
13 | 0.27778 | 0 | 1000000000 | 13
14 | 0.27778 | 0 | 1000000000 | 14
15 | 0.27778 | 0 | 1000000000 | 15
16 | 0.27778 | 0 | 1000000000 | 16
17 | 0.27778 | 0 | 1000000000 | 17
18 | 0.27778 | 0 | 1000000000 | 18
19 | 0.27778 | 0 | 1000000000 | 19
20 | 0.27778 | 0 | 1000000000 | 20
21 | 0.27778 | 0 | 1000000000 | 21
22 | 0.27778 | 0 | 1000000000 | 22
23 | 0.27778 | 0 | 1000000000 | 23
24 | 0.27778 | 0 | 1000000000 | 24
25 | 0.27778 | 0 | 1000000000 | 25
26 | 0.27778 | 0 | 1000000000 | 26
27 | 0.27778 | 0 | 1000000000 | 27
28 | 0.27778 | 0 | 1000000000 | 28
29 | 0.27778 | 0 | 1000000000 | 29
30 | 0.27778 | 0 | 1000000000 | 30
31 | 0.27778 | 0 | 1000000000 | 31
32 | 0.27778 | 0 | 1000000000 | 32
33 | 0.27778 | 0 | 1000000000 | 33
34 | 0.27778 | 0 | 1000000000 | 34
35 | 0.27778 | 0 | 1000000000 | 35
36 | 0.27778 | 0 | 1000000000 | 36
37 | 0.27778 | 0 | 1000000000 | 37
38 | 0.27778 | 0 | 1000000000 | 38
39 | 0.27778 | 0 | 1000000000 | 39
40 | 0.27778 | 0 | 1000000000 | 40
41 | 0.27778 | 0 | 1000000000 | 41
42 | 0.27778 | 0 | 1000000000 | 42
43 | 0.27778 | 0 | 1000000000 | 43
44 | 0.27778 | 0 | 1000000000 | 44
45 | 0.27778 | 0 | 1000000000 | 45
46 | 0.27778 | 0 | 1000000000 | 46
47 | 0.27778 | 0 | 1000000000 | 47
48 | 0.27778 | 0 | 1000000000 | 48
49 | 0.27778 | 0 | 1000000000 | 49
50 | 0.27778 | 0 | 1000000000 | 50
51 | 0.27778 | 0 | 1000000000 | 51
52 | 0.27778 | 0 | 1000000000 | 52
53 | 0.27778 | 0 | 1000000000 | 53
54 | 0.27778 | 0 | 1000000000 | 54
55 | 0.27778 | 0 | 1000000000 | 55
56 | 0.27778 | 0 | 1000000000 | 56
57 | 0.27778 | 0 | 1000000000 | 57
58 | 0.27778 | 0 | 1000000000 | 58
59 | 0.27778 | 0 | 1000000000 | 59
60 | 0.27778 | 0 | 1000000000 | 60
61 | 0.27778 | 0 | 1000000000 | 61
62 | 0.27778 | 0 | 1000000000 | 62
63 | 0.27778 | 0 | 1000000000 | 63
64 | 0.27778 | 0 | 1000000000 | 64
65 | 0.27778 | 0 | 1000000000 | 65
66 | 0 | 0 | 1000000000 | 65
67 | 0 | 0 | 1000000000 | 65
68 | 0 | 0 | 1000000000 | 65
69 | 0 | 0 | 5000 | 50
70 | 0 | 0 | 5000 | 50
71 | 0 | 0 | 5000 | 50
72 | 0 | 0 | 5000 | 50
73 | 0 | 0 | 5000 | 50
74 | -0.27778 | 0 | 5000 | 49
75 | -0.27778 | 0 | 5000 | 48
76 | -0.27778 | 0 | 5000 | 47
77 | -0.27778 | 0 | 5000 | 46
78 | -0.27778 | 0 | 5000 | 45
79 | -0.27778 | 0 | 5000 | 44
80 | -0.27778 | 0 | 5000 | 43
81 | -0.27778 | 0 | 5000 | 42
82 | -0.27778 | 0 | 5000 | 41
83 | -0.27778 | 0 | 5000 | 40
84 | -0.27778 | 0 | 5000 | 39
85 | -0.27778 | 0 | 5000 | 38
86 | -0.27778 | 0 | 5000 | 37
87 | -0.27778 | 0 | 5000 | 36
88 | -0.27778 | 0 | 5000 | 35
89 | 0 | 0 | 500 | 30
90 | 0 | 0 | 500 | 30
91 | 0 | 0 | 500 | 30
92 | 0 | 0 | 100 | 25
93 | 0 | 0 | 100 | 20
94 | 0 | 0 | 100 | 20
95 | 0 | 0 | 100 | 20
96 | 0 | 0 | 100 | 20
97 | 0 | 0 | 100 | 20
98 | 0 | 0 | 100 | 20
99 | 0 | 0 | 50 | 15
100 | 0 | 0 | 50 | 20
101 | 0 | 0 | 50 | 25
102 | 0 | 0.05 | 1000000000 | 10
103 | 0 | 0.1 | 1000000000 | 20
104 | 0 | 0.15 | 1000000000 | 30
105 | 0 | 0.2 | 1000000000 | 25
106 | 0 | 0.25 | 1000000000 | 20
107 | 0 | 0.3 | 1000000000 | 10
108 | 0 | 0.35 | 1000000000 | 5
109 | 0 | 0.4 | 1000000000 | 4
110 | 0 | 0.45 | 1000000000 | 3
111 | 0 | 0.5 | 1000000000 | 3
112 | 0 | 0.55 | 1000000000 | 3
113 | 0 | 0.6 | 1000000000 | 3
114 | 0 | -0.05 | 1000000000 | 40
115 | 0 | -0.1 | 1000000000 | 50
116 | 0 | -0.15 | 1000000000 | 15
117 | 0 | -0.15 | 1000000000 | 14
118 | 0 | -0.15 | 1000000000 | 13
119 | 0 | -0.15 | 1000000000 | 12
120 | 0 | -0.15 | 1000000000 | 11
121 | 0 | -0.15 | 1000000000 | 10
122 | 0 | -0.15 | 1000000000 | 9
123 | 0 | -0.15 | 1000000000 | 8
124 | 0 | -0.15 | 1000000000 | 7
125 | 0 | -0.15 | 1000000000 | 6

## test_Cycle_acce
t | b | p | r | v
1 | 4 | 0 | 1000000000 | 3
2 | 2 | 0 | 1000000000 | 14.4
3 | 2 | 0 | 1000000000 | 21.6
4 | 2 | 0 | 1000000000 | 28.8
5 | 1 | 0 | 1000000000 | 32.4
6 | 0.5 | 0 | 1000000000 | 34.2
7 | 0.5 | 0 | 1000000000 | 36
8 | 0.5 | 0 | 1000000000 | 37.8
9 | 0.5 | 0 | 1000000000 | 39.6
10 | 0.5 | 0 | 1000000000 | 41.4
11 | 0.5 | 0 | 1000000000 | 43.2
12 | 0.5 | 0 | 1000000000 | 45
13 | 0.5 | 0 | 1000000000 | 46.8
14 | 0.5 | 0 | 1000000000 | 48.6
15 | 0.5 | 0 | 1000000000 | 50.4
16 | 0.5 | 0 | 1000000000 | 52.2
17 | 0.5 | 0 | 1000000000 | 54
18 | 0.5 | 0 | 1000000000 | 55.8
19 | 0.5 | 0 | 1000000000 | 57.6
20 | 0.5 | 0 | 1000000000 | 59.4
21 | 0.5 | 0 | 1000000000 | 61.2
22 | 0.5 | 0 | 1000000000 | 63
23 | 0.5 | 0 | 1000000000 | 64.8
24 | 0.5 | 0 | 1000000000 | 66.6
25 | 0.5 | 0 | 1000000000 | 68.4
26 | 0.5 | 0 | 1000000000 | 70.2
27 | 0.5 | 0 | 1000000000 | 72
28 | 0.5 | 0 | 1000000000 | 73.8
29 | 0.5 | 0 | 1000000000 | 75.6
30 | 0.5 | 0 | 1000000000 | 77.4
31 | 0.5 | 0 | 1000000000 | 79.2

## test_Cycle_max speed
t | b | p | r | v
1 | 0 | 0 | 1000000000 | 77.4
2 | 0 | 0 | 1000000000 | 77.4
3 | 0 | 0 | 1000000000 | 77.4
4 | 0 | 0 | 1000000000 | 77.4
5 | 0 | 0 | 1000000000 | 77.4
6 | 0 | 0 | 1000000000 | 77.4
7 | 0 | 0 | 1000000000 | 77.4
8 | 0 | 0 | 1000000000 | 77.4
9 | 0 | 0 | 1000000000 | 77.4
10 | 0 | 0 | 1000000000 | 77.4
11 | 0 | 0 | 1000000000 | 77.4
12 | 0 | 0 | 1000000000 | 77.4
13 | 0 | 0 | 1000000000 | 77.4
14 | 0 | 0 | 1000000000 | 77.4
15 | 0 | 0 | 1000000000 | 77.4
16 | 0 | 0 | 1000000000 | 77.4
17 | 0 | 0 | 1000000000 | 77.4
18 | 0 | 0 | 1000000000 | 77.4
19 | 0 | 0 | 1000000000 | 77.4
20 | 0 | 0 | 1000000000 | 77.4
21 | 0 | 0 | 1000000000 | 77.4
22 | 0 | 0 | 1000000000 | 77.4
23 | 0 | 0 | 1000000000 | 77.4

## test_Cycle_wedel
t | b | p | r | v
1 | 0 | 0 | 1000000000 | 30
2 | 0 | 0 | 1000000000 | 30
3 | 0 | 0 | 100000000 | 30
4 | 0 | 0 | 10000000 | 30
5 | 0 | 0 | 1000000 | 30
6 | 0 | 0 | 100000 | 30
7 | 0 | 0 | 10000 | 30
8 | 0 | 0 | 1000 | 30
9 | 0 | 0 | 100 | 30
10 | 0 | 0 | 50 | 30
11 | 0 | 0 | 40 | 30
12 | 0 | 0 | 30 | 30
13 | 0 | 0 | 20 | 30
14 | 0 | 0 | 30 | 30
15 | 0 | 0 | 40 | 30
16 | 0 | 0 | 50 | 30
17 | 0 | 0 | 100 | 30
18 | 0 | 0 | 1000 | 30
19 | 0 | 0 | 10000 | 30
20 | 0 | 0 | 100000 | 30
21 | 0 | 0 | 1000000 | 30
22 | 0 | 0 | 10000000 | 30
23 | 0 | 0 | 100000000 | 30
24 | 0 | 0 | 1000000000 | 30
25 | 0 | 0 | 1000000000 | 30
26 | 0 | 0 | 1000000000 | 30
27 | 0 | 0 | 1000000000 | 30
28 | 0 | 0 | 100000000 | 30
29 | 0 | 0 | 10000000 | 30
30 | 0 | 0 | 1000000 | 30
31 | 0 | 0 | 100000 | 30
32 | 0 | 0 | 10000 | 30
33 | 0 | 0 | 1000 | 30
34 | 0 | 0 | 100 | 30
35 | 0 | 0 | 50 | 30
36 | 0 | 0 | 40 | 30
37 | 0 | 0 | 30 | 30
38 | 0 | 0 | 20 | 30
39 | 0 | 0 | 30 | 30
40 | 0 | 0 | 40 | 30
41 | 0 | 0 | 50 | 30
42 | 0 | 0 | 100 | 30
43 | 0 | 0 | 1000 | 30
44 | 0 | 0 | 10000 | 30
45 | 0 | 0 | 100000 | 30
46 | 0 | 0 | 1000000 | 30
47 | 0 | 0 | 10000000 | 30
48 | 0 | 0 | 100000000 | 30
49 | 0 | 0 | 1000000000 | 30
50 | 0 | 0 | 1000000000 | 30
51 | 0 | 0 | 1000000000 | 30
52 | 0 | 0 | 1000000000 | 30
53 | 0 | 0 | 100000000 | 30
54 | 0 | 0 | 10000000 | 30
55 | 0 | 0 | 1000000 | 30
56 | 0 | 0 | 100000 | 30
57 | 0 | 0 | 10000 | 30
58 | 0 | 0 | 1000 | 30
59 | 0 | 0 | 100 | 30
60 | 0 | 0 | 50 | 30
61 | 0 | 0 | 40 | 30
62 | 0 | 0 | 30 | 30
63 | 0 | 0 | 20 | 30
64 | 0 | 0 | 30 | 30
65 | 0 | 0 | 40 | 30
66 | 0 | 0 | 50 | 30
67 | 0 | 0 | 100 | 30
68 | 0 | 0 | 1000 | 30
69 | 0 | 0 | 10000 | 30
70 | 0 | 0 | 100000 | 30
71 | 0 | 0 | 1000000 | 30
72 | 0 | 0 | 10000000 | 30
73 | 0 | 0 | 100000000 | 30
74 | 0 | 0 | 1000000000 | 30
75 | 0 | 0 | 1000000000 | 30
76 | 0 | 0 | 1000000000 | 30
77 | 0 | 0 | 1000000000 | 30
78 | 0 | 0 | 100000000 | 30
79 | 0 | 0 | 10000000 | 30
80 | 0 | 0 | 1000000 | 30
81 | 0 | 0 | 100000 | 30
82 | 0 | 0 | 10000 | 30
83 | 0 | 0 | 1000 | 30
84 | 0 | 0 | 100 | 30
85 | 0 | 0 | 50 | 30
86 | 0 | 0 | 40 | 30
87 | 0 | 0 | 30 | 30
88 | 0 | 0 | 20 | 30
89 | 0 | 0 | 30 | 30
90 | 0 | 0 | 40 | 30
91 | 0 | 0 | 50 | 30
92 | 0 | 0 | 100 | 30
93 | 0 | 0 | 1000 | 30
94 | 0 | 0 | 10000 | 30
95 | 0 | 0 | 100000 | 30
96 | 0 | 0 | 1000000 | 30
97 | 0 | 0 | 10000000 | 30
98 | 0 | 0 | 100000000 | 30
99 | 0 | 0 | 1000000000 | 30
100 | 0 | 0 | 1000000000 | 30

## test_Cycle_pivot
t | b | p | r | v
1 | 0 | 0 | 0.1 | 0.62
2 | 0 | 0 | 0.1 | 0.62
3 | 0 | 0 | 0.1 | 0.62
4 | 0 | 0 | 0.1 | 0.62
5 | 0 | 0 | 0.1 | 0.62
6 | 0 | 0 | 0.1 | 0.62
7 | 0 | 0 | 0.1 | 0.62
8 | 0 | 0 | 0.1 | 0.62
9 | 0 | 0 | 0.1 | 0.62
10 | 0 | 0 | 0.1 | 0.62
11 | 0 | 0 | 0.1 | 0.62
12 | 0 | 0 | 0.1 | 0.62
13 | 0 | 0 | 0.1 | 0.62
14 | 0 | 0 | 0.1 | 0.62
15 | 0 | 0 | 0.1 | 0.62
16 | 0 | 0 | 0.1 | 0.62
17 | 0 | 0 | 0.1 | 0.62
18 | 0 | 0 | 0.1 | 0.62
19 | 0 | 0 | 0.1 | 0.62
20 | 0 | 0 | 0.1 | 0.62
21 | 0 | 0 | 0.1 | 0.62
22 | 0 | 0 | 0.1 | 0.62
23 | 0 | 0 | 0.1 | 0.62
24 | 0 | 0 | 0.1 | 0.62
25 | 0 | 0 | 0.1 | 0.62
26 | 0 | 0 | 0.1 | 0.62

## test_Cycle_munson test fuel con
t | b | p | r | v
1 | 4 | 0 | 1000000000 | 3
2 | 3.3333 | 0 | 1000000000 | 15
3 | 1.9444 | 0 | 1000000000 | 22
4 | 1.6667 | 0 | 100 | 28
5 | 1.3889 | 0 | 50 | 33
6 | 0.55556 | 0 | 100 | 35
7 | 0.55556 | 0 | 1000000000 | 37
8 | 0.83333 | 0 | 1000000000 | 40
9 | 0.55556 | 0 | 100 | 42
10 | 0.55556 | 0 | 50 | 44
11 | 0.55556 | 0 | 100 | 46
12 | 0.55556 | 0 | 1000000000 | 48
13 | 0.55556 | 0 | 1000000000 | 50
14 | 0.55556 | 0 | 1000000000 | 52
15 | 0.55556 | 0 | 1000000000 | 54
16 | 0.55556 | 0 | 1000000000 | 56
17 | 0.55556 | 0 | 1000000000 | 58
18 | 0.55556 | 0 | 1000000000 | 60
19 | 0.55556 | 0 | 1000000000 | 62
20 | 0.55556 | 0 | 1000000000 | 64
21 | 0.55556 | 0 | 1000000000 | 66
22 | 0 | 0 | 1000000000 | 66
23 | 0 | 0.01 | 1000000000 | 66
24 | 0 | 0.01 | 100000 | 66
25 | 0 | 0.01 | 10000 | 66
26 | 0 | 0.01 | 1000 | 66
27 | 0 | 0.01 | 100 | 66
28 | 0 | 0.01 | 1000 | 66
29 | 0 | 0.01 | 10000 | 66
30 | 0 | 0.01 | 100000 | 66
31 | 0 | 0.01 | 1000000000 | 66
32 | 0 | 0.01 | 1000000000 | 66
33 | 0 | 0.01 | 1000000000 | 66
34 | 0 | 0.01 | 1000000000 | 66
35 | 0 | 0.01 | 1000000000 | 66
36 | 0 | 0.01 | 1000000000 | 66
37 | 0 | 0.01 | 1000000000 | 66
38 | 0 | 0.01 | 1000000000 | 66
39 | 0 | 0.01 | 1000000000 | 66
40 | 0 | 0.01 | 1000000000 | 66
41 | 0 | 0.03 | 1000000000 | 66
42 | 0 | 0.03 | 1000000000 | 66
43 | 0 | 0.03 | 1000000000 | 66
44 | 0 | 0.05 | 1000000000 | 66
45 | 0 | 0.05 | 1000000000 | 66
46 | 0 | 0.05 | 1000000000 | 66
47 | 0 | 0.15 | 1000000000 | 30
48 | 0 | 0.15 | 1000000000 | 30
49 | 0 | 0.3 | 1000000000 | 10
50 | 0 | 0.3 | 1000000000 | 10
51 | 0 | 0.3 | 1000000000 | 10
52 | 0 | 0.3 | 1000000000 | 10
53 | 0 | 0.3 | 1000000000 | 10